## Hoja1
Comment | Description | Designator | Footprint | LibRef | Quantity | LSCS part #
BMP388, | P-Sensor SPI I2C 1, 25 Bar SMD | BAR | PQFN50P200X200X80-10N | BMP388 | 1 | C779278
100nF 1mOhm, | CAP CER 0.1UF 16V X7R 0402 | BMIC1, BMIC2, BMMC1, BMMC2, BMPC1, BMPC2, BOOTC1, CANC1, CANC3, HSEC1, ICMC1, ICMC4, NRST_C1, POWC1, POWC2, POWC3, SDC1, STC5, STC6, STC7, STC8, STC9, STC10, STC11, STC12, STC13, USBC1, USBC2, USBC4, V5C3 | FP-GRM15-MFG | CMP-2100-03641-2 | 30 | C71629
TPD2E2U06DRLR, | TVS DIODE 5.5V 12.4V SOT5 | BMIU1, BMIU2, BMIU3, DEU1, DEU2, GPS1U1, GPS2U1, I2CEU1, I2CU1, ICMU1, ICMU2, RCINU1, SDU1, SDU2, SDU3, SPIEU1, SPIEU2, SPIEU3, TELEM1U1, TELEM2U1, USBU1 | FP-DRL0005A-MFG | CMP-04985-000005-1 | 21 | C1972959
SSAJ120100, | Switch | BOOT, NRST | SSAJ120100 | SSAJ120100 | 2 | C160864
10kOhm, | Resistor, Resistor 10kohm 0402WGF1002TCE | BOOTR1, NRSTR, SDR1, SDR2, SDR3, SDR4, SDR5, USBR4 | RESC1608X55N | 0603WAF1002T5E | 8 | C25804
SM04B-GHS-TB(LF)(SN), | CONN HEADER SMD R/A 4POS 1.25MM | CAN, I2C | FP-SM04B-GHS-TB_LF_SN-MFG | CMP-17439-000411-1 | 2 | C189895
2.2uF, | Cap Ceramic 2.2uF 6.3V X5R ±20% SMD 0402 +85°C Paper T/R | CANC2, CANC4, ICMC2, USBC3, VCAP1, VCAP2 | FP-CL50-IPC_C | CMP-13271-001039-1 | 6 | C12530
120Ohm, | Resistor | CANR1 | RESC1608X55N | 0603WAF1200T5E | 1 | C22787
TJA1051TK/3/1J, | IC TRANSCEIVER HALF 1/1 8HVSON | CANU1 | FP-SOT782-1-MFG | CMP-10098-000001-1 | 1 | C2875699
BMM150, | SENSOR FLIPCORE/HALL SPI 12WLCSP | COMP | FP-BMM150-MFG | CMP-191063-000001-2 | 1 | C171681
SM06B-GHS-TB(LF)(SN), | CONN HEADER SMD R/A 6POS 1.25MM | DEBUG, GPS, GPS2, TELEM1, TELEM2 | FP-SM06B-GHS-TB_LF_SN-MFG | CMP-17439-000061-1 | 5 | C133065
HTSW-110-07-L-T, | Connector | Headers | HDRV30W64P254_3X10_2540X756X838P | HTSW-110-07-L-T | 1 | C7286350
SIT1602AI-22-33E-26.000000D, | No Description Available | HSE | SON4_SIT1602-2_SIT | SIT1602AI-22-33E-26.000000D | 1 | C30103
2.2kOhm, | Resistor | HSER1, I2CER1, I2CER2, I2CR1, I2CR2, POWR1, POWR2 | RESC1608X55N | 0603WAF2201T5E | 7 | C4190
10nF, | Cap Ceramic 10nF 50V X7R ±10% SMD 0402 +125°C Paper T/R | ICMC3 | FP-CL165-IPC_C | CMP-13271-000387-1 | 1 | C15195
ICM-20602, | High Performance 6-Axis MEMS MotionTracking(TM) Device, 1.71 to 3.45 V, -40 to 85 degC, 16-Pin LGA, RoHS | IM1 | INSE-I62-16 | CMP-2000-07589-1 | 1 | C97633
BMI088, | High-performance 6-axis inertial sensor (accelerometer + gyroscope) | IM2 | PQFN50P450X300X100-16N | 0 | 1 | C194919
SIT1552AI-JE-DCC-32.768D, | MEMS OSC TCXO 32.7680KHZ LVCMOS | LSE | FP-SiT1552-J-MFG | CMP-25159-264721-1 | 1 | C367054
1uF, | Cap Ceramic 1uF 25V X5R ±10% SMD 0402 +85°C Paper T/R | POWC4, SDC2, STC1, STC2 | FP-CL542-IPC_C | CMP-13271-001051-1 | 4 | C52923
502494-0670, | Connector | POWER | 5024940670 | 502494-0670 | 1 | C587930
104031-0811, | Surface Mount Micro SD Card Connector, with Push In Termination | SD | MOLEX_104031-0811 | 104031-0811 | 1 | C585350
SM07B-GHS-TB(LF)(SN), | CONN HEADER SMD R/A 7POS 1.25MM | SPI | FP-SM07B-GHS-TB_LF_SN-MFG | CMP-17439-000109-1 | 1 | C495552
STM32H743VIT6, | IC MCU 32BIT 2MB FLASH 100LQFP | ST | FP-LQFP100-1L-MFG | CMP-12105-000050-1 | 1 | C114409
4.7uF, | Cap Ceramic 4.7uF 10V X5R ±20% SMD 0402 +85°C Paper T/R | STC3, STC4 | FP-CL282-IPC_C | CMP-13271-000548-1 | 2 | C23733
TYPE-C-31-M-12, | USB Connectors 24 Receptacle 1 8.94*7.3mm RoHS | USB | HRO_TYPE-C-31-M-12 | TYPE-C-31-M-12 | 1 | C165948
SMBJ5.0A, | TVS DIODE 5V 9.2V DO214AA | USBD1, V5D2 | FP-SMBJ-MFG | CMP-08607-000042-1 | 2 | C83333
5.1kOhm, | Resistor | USBR1, USBR2, USBR3 | RESC1608X55N | 0603WAF5101T5E | 3 | C23186
4.7uF 3mOhm, | Chip Multilayer Ceramic Capacitors for General Purpose, 1206, 4.7uF, X7R, 15%, 10%, 50V | V5C1in | FP-GRM31C-0_2-e0_3_0_8-IPC_C | CMP-1037-04923-3 | 1 | C77096
100nF 39mOhm??, | Chip Multilayer Ceramic Capacitors for General Purpose, 0402, 0.10uF, X7R, 15%, 10%, 50V | V5C2in, V5DivC | FP-GRM155-0_05-IPC_B | CMP-2008-04639-2 | 2 | C77020
47uF 3mOhm, | CAP CER 47UF 16V X5R 1210 | V5C4, V5C5, V5C6 | FP-GRM32E-0_3-0_2-IPC_C | CMP-2000-06362-2 | 3 | C77101
SMBJ36A, | TVS DIODE 36V 58.1V DO214AA | V5D1 | FP-SMBJ-MFG | CMP-08607-000022-1 | 1 | C224020
360kOhm 100mW, | Resistor | V5Div1 | RESC1608X55N | RC0603FR-07360KL | 1 | C137740
30.9kOhm 63mW, | Resistor | V5Div2 | RESC1005X40X25LL05T05 | CMP-2002-08508-1 | 1 | C2085168
3425L300_36MR, | Fuse | V5F1 | FUSC8664X140N | 3425L300_36MR | 1 | C20349218
LMR51450FNDRRR, | Integrated Circuit | V5IC1 | SON50P300X300X80-13N-D | LMR51450FNDRRR | 1 | C5782413
10uH 16mOhm, | Power Inductor, 10 uH, +/- 20%, -40 to 100 degC, 2-Pin SMD, RoHS, Tape and Reel | V5L1 | SUMI-CDRH127_V | CMP-2000-06084-1 | 1 | C2452998
SI7489DP-T1-E3, | MOSFET P-CH 100V 28A PPAK SO-8 | V5Q1 | FP-S17-0173-SINGLE-MFG | CMP-02550-000038-1 | 1 | C141576
AC2512JK-070RL, | Resistor | V5R0, V31R0, V32R0 | RESC6431X65N | AC2512JK-070RL | 3 | C144428
100kOhm, | Resistor | V5R1, V5R3, V5R4, V31R1, V32R1 | RESC2013X65N | 0805W8F1003T5E | 5 | C149504
30.9kOhm, | Resistor | V5R2 | RESC1005X40X25LL05T05 | CMP-2002-08508-1 | 1 | C2085168
16.9kOhm, | RES Thick Film, 16.9kO, 1%, 0.063W, 100ppm/°C, 0402 | V5R5 | FP-CRCW0402-e3-MFG | CMP-2002-08240-2 | 1 | C481959
SS34C, | Schottky Diode | V5S1 | DIOM7959X262N | SS34C | 1 | C13763
BZT52C15-E3-08, | Zener Diode | V5Z1 | SOD3716X135N | BZT52C15-E3-08 | 1 | C2104
10uF 3mOhm, | CAP CER 10UF 10V X5R 0805 | V31C1, V32C1 | FP-C0805C-DG-MFG | CMP-2007-03243-2 | 2 | C2167673
390pF 1mOhm, | CAP CER 390PF 50V X7R 0603 | V31C2, V32C2 | FP-CC0603-DA-MFG | CMP-03422-000674-1 | 2 | C107089
22uF 1mOhm, | Capacitor | V31C3, V32C3 | CAPC1608X90N | GRM188R60J226MEA0D | 2 | C77042
2.2uH, | Inductor | V31L1, V32L1 | INDPM4042X200N | PA4332.222NLT | 2 | C3222957
TPS62142RGTT, | Buck Step Down Regulator with 3 to 17 V Input and 3.3 V Output, -40 to 85 degC, 16-Pin QFN (RGT), Green (RoHS & no Sb/Br) | V31U1, V32U1 | RGT0016C_V | CMP-0323-00127-3 | 2 | C2070653